## 04.01.01.010
Capítulo: 04 Fundaciones
Subcapítulo: 04.01 Preparación y mejoramiento del terreno |  |  |  | Apartado: 04.01.01 Mejoramiento y sustitución de terreno
04.01.01.010 | m3 | Sustitución de terreno con material granular.
Sustitución de terreno blando con material granular. Incluye la excavación y el relleno compactado. Medido por metro cúbico sustituido.
Código |  |  | Unidad | Descripción | Rendimiento | Precio unitario | Importe
1 |  |  |  | Materiales
MT-PIEDRA-PIC |  |  | m3 | Piedra picada de granulometría corriente, puesta en obra, para bases y drenajes. | 1.2 | 28 | 33.6
[5 empty] | Subtotal materiales: |  | 33.6
2 |  |  |  | Equipo y maquinaria
MQ-RETRO |  |  | h | Retroexcavadora o minicargadora con martillo hidráulico y operador. | 0.08 | 35 | 2.8
MQ-PLANCHA-COMP |  |  | h | Plancha compactadora vibratoria, para compactación de superficies y bases. | 0.08 | 3.8 | 0.3
[5 empty] | Subtotal equipo y maquinaria: |  | 3.1
3 |  |  |  | Mano de obra
MO-AYU-ESP |  |  | h | Ayudante especializado. | 0.2 | 4 | 0.8
MO-AYU |  |  | h | Ayudante. | 0.2 | 3.5 | 0.7
[5 empty] | Subtotal mano de obra: |  | 1.5
4 |  |  |  | Costes directos complementarios
|  |  | % | Costes directos complementarios | 1 | 38.2 | 0.38
[5 empty] | Costes directos (1+2+3+4): |  | 38.58