## 04.01.01.020
Capítulo: 04 Fundaciones
Subcapítulo: 04.01 Preparación y mejoramiento del terreno |  |  |  | Apartado: 04.01.01 Mejoramiento y sustitución de terreno
04.01.01.020 | m3 | Mejoramiento de suelo con cemento.
Mejoramiento de suelo con adición de cemento y compactación. Incluye la mezcla y la compactación. Medido por metro cúbico mejorado.
Código |  |  | Unidad | Descripción | Rendimiento | Precio unitario | Importe
1 |  |  |  | Materiales
MT-CEMENTO |  |  | kg | Cemento Portland gris tipo I, en saco. | 80 | 0.225 | 18
[5 empty] | Subtotal materiales: |  | 18
2 |  |  |  | Equipo y maquinaria
MQ-MEZCL |  |  | h | Mezcladora de concreto y mortero de 1 saco, incluida amortización y combustible. | 0.1 | 3.6 | 0.36
MQ-PLANCHA-COMP |  |  | h | Plancha compactadora vibratoria, para compactación de superficies y bases. | 0.08 | 3.8 | 0.3
[5 empty] | Subtotal equipo y maquinaria: |  | 0.66
3 |  |  |  | Mano de obra
MO-OF1-ALB |  |  | h | Oficial de 1ª albañil. | 0.3 | 5.5 | 1.65
MO-AYU |  |  | h | Ayudante. | 0.25 | 3.5 | 0.88
[5 empty] | Subtotal mano de obra: |  | 2.53
4 |  |  |  | Costes directos complementarios
|  |  | % | Costes directos complementarios | 1 | 21.19 | 0.21
[5 empty] | Costes directos (1+2+3+4): |  | 21.4