## 04.01.02.020
Capítulo: 04 Fundaciones
Subcapítulo: 04.01 Preparación y mejoramiento del terreno |  |  |  | Apartado: 04.01.02 Compactación y nivelación de fundación
04.01.02.020 | m2 | Riego y compactación de fundación.
Riego y compactación del fondo de fundación. Incluye el riego y la compactación. Medido por metro cuadrado ejecutado.
Código |  |  | Unidad | Descripción | Rendimiento | Precio unitario | Importe
1 |  |  |  | Materiales
MT-AGUA-OBRA |  |  | m3 | Agua para amasado, humectación de rellenos y compactación. | 0.05 | 1.6 | 0.08
[5 empty] | Subtotal materiales: |  | 0.08
2 |  |  |  | Equipo y maquinaria
MQ-PLANCHA-COMP |  |  | h | Plancha compactadora vibratoria, para compactación de superficies y bases. | 0.05 | 3.8 | 0.19
[5 empty] | Subtotal equipo y maquinaria: |  | 0.19
3 |  |  |  | Mano de obra
MO-AYU-ESP |  |  | h | Ayudante especializado. | 0.08 | 4 | 0.32
MO-AYU |  |  | h | Ayudante. | 0.08 | 3.5 | 0.28
[5 empty] | Subtotal mano de obra: |  | 0.6
4 |  |  |  | Costes directos complementarios
|  |  | % | Costes directos complementarios | 1 | 0.87 | 0.01
[5 empty] | Costes directos (1+2+3+4): |  | 0.88