## 04.01.02.030
Capítulo: 04 Fundaciones
Subcapítulo: 04.01 Preparación y mejoramiento del terreno |  |  |  | Apartado: 04.01.02 Compactación y nivelación de fundación
04.01.02.030 | m2 | Verificación de capacidad portante.
Verificación de capacidad portante del fondo de fundación. Incluye la comprobación. Medido por metro cuadrado verificado.
Código |  |  | Unidad | Descripción | Rendimiento | Precio unitario | Importe
1 |  |  |  | Equipo y maquinaria
MQ-NIVEL-LASER |  |  | h | Nivel láser autonivelante y equipo de medición para replanteo. | 0.03 | 2.2 | 0.07
[5 empty] | Subtotal equipo y maquinaria: |  | 0.07
2 |  |  |  | Mano de obra
MO-OF1-ALB |  |  | h | Oficial de 1ª albañil. | 0.12 | 5.5 | 0.66
MO-AYU |  |  | h | Ayudante. | 0.06 | 3.5 | 0.21
[5 empty] | Subtotal mano de obra: |  | 0.87
3 |  |  |  | Costes directos complementarios
|  |  | % | Costes directos complementarios | 1 | 0.94 | 0.01
[5 empty] | Costes directos (1+2+3): |  | 0.95