## 04.02.01.170
Capítulo: 04 Fundaciones
Subcapítulo: 04.02 Bases y zapatas |  |  |  | Apartado: 04.02.01 Bases y zapatas
04.02.01.170 | kg | Refuerzo de zapata existente con acero.
Refuerzo de zapata existente con acero de refuerzo. Incluye el anclaje y la colocación. Medido por kilogramo colocado.
Código |  |  | Unidad | Descripción | Rendimiento | Precio unitario | Importe
1 |  |  |  | Materiales
MT-ACERO-CAB |  |  | kg | Acero de refuerzo en cabillas corrugadas, límite elástico 4.200 kg/cm2, cortado y doblado. | 1.05 | 1.2 | 1.26
MT-EPOXI-ANCLA |  |  | l | Resina epóxica bicomponente para anclaje químico de barras y para inyección de fisuras. | 0.1 | 95 | 9.5
MT-ALAMBRE |  |  | kg | Alambre recocido para amarre de acero de refuerzo. | 0.02 | 1.9 | 0.04
[5 empty] | Subtotal materiales: |  | 10.8
2 |  |  |  | Equipo y maquinaria
MQ-CIZALLA |  |  | h | Cizalla y dobladora de cabillas, incluida su amortización. | 0.02 | 2.1 | 0.04
[5 empty] | Subtotal equipo y maquinaria: |  | 0.04
3 |  |  |  | Mano de obra
MO-OF1-CAB |  |  | h | Oficial de 1ª cabillero (armador de acero de refuerzo). | 0.04 | 5.5 | 0.22
MO-AYU |  |  | h | Ayudante. | 0.02 | 3.5 | 0.07
[5 empty] | Subtotal mano de obra: |  | 0.29
4 |  |  |  | Costes directos complementarios
|  |  | % | Costes directos complementarios | 1 | 11.13 | 0.11
[5 empty] | Costes directos (1+2+3+4): |  | 11.24