## 04.04.01.080
Capítulo: 04 Fundaciones
Subcapítulo: 04.04 Losas de fundación |  |  |  | Apartado: 04.04.01 Losas de fundación
04.04.01.080 | m2 | Aislamiento térmico bajo losa de fundación.
Colocación de aislamiento térmico bajo losa de fundación. Incluye la colocación del panel. Medido por metro cuadrado colocado.
Código |  |  | Unidad | Descripción | Rendimiento | Precio unitario | Importe
1 |  |  |  | Materiales
MT-POLIESTIRENO-EXT |  |  | m2 | Panel de poliestireno extruido (XPS) para aislamiento térmico de cubiertas, muros y pisos. | 1.05 | 7.5 | 7.88
[5 empty] | Subtotal materiales: |  | 7.88
2 |  |  |  | Equipo y maquinaria
MQ-SIERRA |  |  | h | Sierra circular o motosierra para corte de elementos de madera. | 0.08 | 2.9 | 0.23
[5 empty] | Subtotal equipo y maquinaria: |  | 0.23
3 |  |  |  | Mano de obra
MO-AYU-ESP |  |  | h | Ayudante especializado. | 0.12 | 4 | 0.48
MO-AYU |  |  | h | Ayudante. | 0.12 | 3.5 | 0.42
[5 empty] | Subtotal mano de obra: |  | 0.9
4 |  |  |  | Costes directos complementarios
|  |  | % | Costes directos complementarios | 1 | 9.01 | 0.09
[5 empty] | Costes directos (1+2+3+4): |  | 9.1