## 04.04.01.160
Capítulo: 04 Fundaciones
Subcapítulo: 04.04 Losas de fundación |  |  |  | Apartado: 04.04.01 Losas de fundación
04.04.01.160 | m2 | Losa de fundación con aditivo impermeabilizante.
Ejecución de losa de fundación con aditivo impermeabilizante. Incluye el vaciado con el aditivo. Medido por metro cuadrado ejecutado.
Código |  |  | Unidad | Descripción | Rendimiento | Precio unitario | Importe
1 |  |  |  | Materiales
MT-CONC-210 |  |  | m3 | Concreto premezclado de resistencia 210 kg/cm2, puesto en obra. | 0.08 | 108 | 8.64
MT-ADITIVO |  |  | l | Aditivo plastificante y reductor de agua para concreto. | 0.3 | 3.2 | 0.96
[5 empty] | Subtotal materiales: |  | 9.6
2 |  |  |  | Equipo y maquinaria
MQ-VIBRADOR |  |  | h | Vibrador de aguja con motor, para compactación de concreto. | 0.15 | 3.4 | 0.51
[5 empty] | Subtotal equipo y maquinaria: |  | 0.51
3 |  |  |  | Mano de obra
MO-OF1-ALB |  |  | h | Oficial de 1ª albañil. | 0.45 | 5.5 | 2.48
MO-AYU |  |  | h | Ayudante. | 0.3 | 3.5 | 1.05
[5 empty] | Subtotal mano de obra: |  | 3.53
4 |  |  |  | Costes directos complementarios
|  |  | % | Costes directos complementarios | 1 | 13.64 | 0.14
[5 empty] | Costes directos (1+2+3+4): |  | 13.78