## 04.05.01.120
Capítulo: 04 Fundaciones
Subcapítulo: 04.05 Muros de contención |  |  |  | Apartado: 04.05.01 Muros de contención
04.05.01.120 | m | Muro de contención de bloque con refuerzo.
Ejecución de muro de contención de bloque de concreto con refuerzo. Incluye la mampostería, el refuerzo y el relleno. Medido por metro cuadrado ejecutado.
Código |  |  | Unidad | Descripción | Rendimiento | Precio unitario | Importe
1 |  |  |  | Materiales
MT-BLQ-EST-15 |  |  | ud | Bloque de concreto estructural de 15x20x40 cm, de resistencia certificada. | 12.8 | 0.88 | 11.26
MT-ACERO-CAB |  |  | kg | Acero de refuerzo en cabillas corrugadas, límite elástico 4.200 kg/cm2, cortado y doblado. | 2 | 1.2 | 2.4
MT-CONC-210 |  |  | m3 | Concreto premezclado de resistencia 210 kg/cm2, puesto en obra. | 0.03 | 108 | 3.24
[5 empty] | Subtotal materiales: |  | 16.9
2 |  |  |  | Equipo y maquinaria
MQ-MEZCL |  |  | h | Mezcladora de concreto y mortero de 1 saco, incluida amortización y combustible. | 0.12 | 3.6 | 0.43
[5 empty] | Subtotal equipo y maquinaria: |  | 0.43
3 |  |  |  | Mano de obra
MO-OF1-ALB |  |  | h | Oficial de 1ª albañil. | 0.9 | 5.5 | 4.95
MO-AYU |  |  | h | Ayudante. | 0.7 | 3.5 | 2.45
[5 empty] | Subtotal mano de obra: |  | 7.4
4 |  |  |  | Costes directos complementarios
|  |  | % | Costes directos complementarios | 1 | 24.73 | 0.25
[5 empty] | Costes directos (1+2+3+4): |  | 24.98