## 04.05.01.140
Capítulo: 04 Fundaciones
Subcapítulo: 04.05 Muros de contención |  |  |  | Apartado: 04.05.01 Muros de contención
04.05.01.140 | m2 | Reparación de muro de contención.
Reparación de muro de contención con mortero de reparación. Incluye el saneo y la reparación. Medido por metro cuadrado reparado.
Código |  |  | Unidad | Descripción | Rendimiento | Precio unitario | Importe
1 |  |  |  | Materiales
MT-MORT-REP-EST |  |  | kg | Mortero tixotrópico de reparación estructural, de retracción compensada y con inhibidor de corrosión. | 6 | 2.4 | 14.4
MT-PUENTE-ADH |  |  | l | Puente de adherencia epóxico entre concreto endurecido y concreto o mortero nuevo. | 0.1 | 20 | 2
[5 empty] | Subtotal materiales: |  | 16.4
2 |  |  |  | Equipo y maquinaria
MQ-BATID |  |  | h | Batidora mezcladora eléctrica de doble varilla para amasado de morteros y adhesivos. | 0.07 | 1.6 | 0.11
[5 empty] | Subtotal equipo y maquinaria: |  | 0.11
3 |  |  |  | Mano de obra
MO-OF1-ALB |  |  | h | Oficial de 1ª albañil. | 0.5 | 5.5 | 2.75
MO-AYU |  |  | h | Ayudante. | 0.3 | 3.5 | 1.05
[5 empty] | Subtotal mano de obra: |  | 3.8
4 |  |  |  | Costes directos complementarios
|  |  | % | Costes directos complementarios | 1 | 20.31 | 0.2
[5 empty] | Costes directos (1+2+3+4): |  | 20.51