## 04.06.01.060
Capítulo: 04 Fundaciones
Subcapítulo: 04.06 Pilotes y fundaciones profundas |  |  |  | Apartado: 04.06.01 Pilotes y fundaciones profundas
04.06.01.060 | m | Perforación de pilote vaciado en sitio.
Perforación para pilote vaciado en sitio. Incluye la perforación. Medido por metro lineal perforado.
Código |  |  | Unidad | Descripción | Rendimiento | Precio unitario | Importe
1 |  |  |  | Equipo y maquinaria
MQ-PERF-PILOTE |  |  | h | Equipo de perforación rotatoria para pilotes vaciados en sitio, con operador. | 0.3 | 55 | 16.5
MQ-GRUA |  |  | h | Camión grúa o grúa móvil con operador, para izado y montaje de elementos estructurales. | 0.1 | 48 | 4.8
[5 empty] | Subtotal equipo y maquinaria: |  | 21.3
2 |  |  |  | Mano de obra
MO-OF1-ALB |  |  | h | Oficial de 1ª albañil. | 0.4 | 5.5 | 2.2
MO-AYU |  |  | h | Ayudante. | 0.3 | 3.5 | 1.05
[5 empty] | Subtotal mano de obra: |  | 3.25
3 |  |  |  | Costes directos complementarios
|  |  | % | Costes directos complementarios | 1 | 24.55 | 0.25
[5 empty] | Costes directos (1+2+3): |  | 24.8