## 04.06.01.080
Capítulo: 04 Fundaciones
Subcapítulo: 04.06 Pilotes y fundaciones profundas |  |  |  | Apartado: 04.06.01 Pilotes y fundaciones profundas
04.06.01.080 | m3 | Vaciado de concreto en pilote.
Concreto para pilote vaciado en sitio. Incluye el vaciado. Medido por metro cúbico ejecutado.
Código |  |  | Unidad | Descripción | Rendimiento | Precio unitario | Importe
1 |  |  |  | Materiales
MT-CONC-250 |  |  | m3 | Concreto premezclado de resistencia 250 kg/cm2, puesto en obra. | 1 | 118 | 118
[5 empty] | Subtotal materiales: |  | 118
2 |  |  |  | Equipo y maquinaria
MQ-BOMBA-CONC |  |  | h | Bomba de concreto con su operador, para vaciados de difícil acceso o gran volumen. | 0.15 | 45 | 6.75
[5 empty] | Subtotal equipo y maquinaria: |  | 6.75
3 |  |  |  | Mano de obra
MO-OF1-ALB |  |  | h | Oficial de 1ª albañil. | 0.7 | 5.5 | 3.85
MO-AYU |  |  | h | Ayudante. | 0.5 | 3.5 | 1.75
[5 empty] | Subtotal mano de obra: |  | 5.6
4 |  |  |  | Costes directos complementarios
|  |  | % | Costes directos complementarios | 1 | 130.35 | 1.3
[5 empty] | Costes directos (1+2+3+4): |  | 131.65