## 04.06.01.110
Capítulo: 04 Fundaciones
Subcapítulo: 04.06 Pilotes y fundaciones profundas |  |  |  | Apartado: 04.06.01 Pilotes y fundaciones profundas
04.06.01.110 | kg | Acero de refuerzo en cabezal de pilotes.
Suministro y colocación de acero de refuerzo en cabezal de pilotes. Incluye el corte y la colocación. Medido por kilogramo colocado.
Código |  |  | Unidad | Descripción | Rendimiento | Precio unitario | Importe
1 |  |  |  | Materiales
MT-ACERO-CAB |  |  | kg | Acero de refuerzo en cabillas corrugadas, límite elástico 4.200 kg/cm2, cortado y doblado. | 1.05 | 1.2 | 1.26
MT-ALAMBRE |  |  | kg | Alambre recocido para amarre de acero de refuerzo. | 0.02 | 1.9 | 0.04
MT-SEPARADOR |  |  | ud | Separador plástico o de mortero para garantizar el recubrimiento del acero de refuerzo. | 0.06 | 0.08 | 0
[5 empty] | Subtotal materiales: |  | 1.3
2 |  |  |  | Equipo y maquinaria
MQ-CIZALLA |  |  | h | Cizalla y dobladora de cabillas, incluida su amortización. | 0.02 | 2.1 | 0.04
[5 empty] | Subtotal equipo y maquinaria: |  | 0.04
3 |  |  |  | Mano de obra
MO-OF1-CAB |  |  | h | Oficial de 1ª cabillero (armador de acero de refuerzo). | 0.03 | 5.5 | 0.16
MO-AYU |  |  | h | Ayudante. | 0.015 | 3.5 | 0.05
[5 empty] | Subtotal mano de obra: |  | 0.21
4 |  |  |  | Costes directos complementarios
|  |  | % | Costes directos complementarios | 1 | 1.55 | 0.02
[5 empty] | Costes directos (1+2+3+4): |  | 1.57