## 04.06.01.120
Capítulo: 04 Fundaciones
Subcapítulo: 04.06 Pilotes y fundaciones profundas |  |  |  | Apartado: 04.06.01 Pilotes y fundaciones profundas
04.06.01.120 | m2 | Encofrado de cabezal de pilotes.
Encofrado y desencofrado de cabezal de pilotes. Incluye el montaje y el desmontaje. Medido por metro cuadrado encofrado.
Código |  |  | Unidad | Descripción | Rendimiento | Precio unitario | Importe
1 |  |  |  | Materiales
MT-FORM-MADERA |  |  | m2 | Encofrado de madera con sus puntales y arriostramientos, amortizado por número de usos. | 1.05 | 5.4 | 5.67
MT-CLAVOS |  |  | kg | Clavos, tornillos y elementos de fijación de uso general en obra. | 0.2 | 2.6 | 0.52
MT-DESMOLD |  |  | l | Desmoldeante para encofrados, que facilita el desencofrado y protege la madera. | 0.05 | 2.8 | 0.14
[5 empty] | Subtotal materiales: |  | 6.33
2 |  |  |  | Equipo y maquinaria
MQ-SIERRA |  |  | h | Sierra circular o motosierra para corte de elementos de madera. | 0.1 | 2.9 | 0.29
[5 empty] | Subtotal equipo y maquinaria: |  | 0.29
3 |  |  |  | Mano de obra
MO-OF1-CARP |  |  | h | Oficial de 1ª carpintero de obra (encofrador). | 0.4 | 5.5 | 2.2
MO-AYU |  |  | h | Ayudante. | 0.3 | 3.5 | 1.05
[5 empty] | Subtotal mano de obra: |  | 3.25
4 |  |  |  | Costes directos complementarios
|  |  | % | Costes directos complementarios | 1 | 9.87 | 0.1
[5 empty] | Costes directos (1+2+3+4): |  | 9.97