## 04.07.01.010
Capítulo: 04 Fundaciones
Subcapítulo: 04.07 Drenaje y protección de fundaciones |  |  |  | Apartado: 04.07.01 Drenaje de fundaciones
04.07.01.010 | m | Drenaje perimetral de fundación.
Ejecución de drenaje perimetral de fundación con tubería perforada. Incluye la tubería y el relleno de grava. Medido por metro lineal ejecutado.
Código |  |  | Unidad | Descripción | Rendimiento | Precio unitario | Importe
1 |  |  |  | Materiales
MT-TUBO-DREN |  |  | m | Tubería de drenaje perforada corrugada con geotextil, para drenaje de trasdós de muro. | 1.05 | 3.6 | 3.78
MT-GEOTEXTIL |  |  | m2 | Geotextil no tejido para separación y filtro en drenajes y rellenos. | 1.5 | 1.1 | 1.65
MT-GRAVILLA |  |  | m3 | Gravilla lavada de protección para cubiertas impermeabilizadas. | 0.05 | 24 | 1.2
[5 empty] | Subtotal materiales: |  | 6.63
2 |  |  |  | Equipo y maquinaria
MQ-RETRO |  |  | h | Retroexcavadora o minicargadora con martillo hidráulico y operador. | 0.05 | 35 | 1.75
[5 empty] | Subtotal equipo y maquinaria: |  | 1.75
3 |  |  |  | Mano de obra
MO-OF1-ALB |  |  | h | Oficial de 1ª albañil. | 0.4 | 5.5 | 2.2
MO-AYU |  |  | h | Ayudante. | 0.3 | 3.5 | 1.05
[5 empty] | Subtotal mano de obra: |  | 3.25
4 |  |  |  | Costes directos complementarios
|  |  | % | Costes directos complementarios | 1 | 11.63 | 0.12
[5 empty] | Costes directos (1+2+3+4): |  | 11.75