## 04.07.01.020
Capítulo: 04 Fundaciones
Subcapítulo: 04.07 Drenaje y protección de fundaciones |  |  |  | Apartado: 04.07.01 Drenaje de fundaciones
04.07.01.020 | m | Drenaje con canaleta de fundación.
Drenaje con canaleta prefabricada en fundación. Incluye la colocación de la canaleta. Medido por metro lineal ejecutado.
Código |  |  | Unidad | Descripción | Rendimiento | Precio unitario | Importe
1 |  |  |  | Materiales
MT-CANAL-DREN |  |  | m | Canal de drenaje lineal prefabricado con su rejilla. | 1.05 | 22 | 23.1
MT-GEOTEXTIL |  |  | m2 | Geotextil no tejido para separación y filtro en drenajes y rellenos. | 1 | 1.1 | 1.1
[5 empty] | Subtotal materiales: |  | 24.2
2 |  |  |  | Equipo y maquinaria
MQ-RETRO |  |  | h | Retroexcavadora o minicargadora con martillo hidráulico y operador. | 0.04 | 35 | 1.4
[5 empty] | Subtotal equipo y maquinaria: |  | 1.4
3 |  |  |  | Mano de obra
MO-OF1-ALB |  |  | h | Oficial de 1ª albañil. | 0.3 | 5.5 | 1.65
MO-AYU |  |  | h | Ayudante. | 0.25 | 3.5 | 0.88
[5 empty] | Subtotal mano de obra: |  | 2.53
4 |  |  |  | Costes directos complementarios
|  |  | % | Costes directos complementarios | 1 | 28.13 | 0.28
[5 empty] | Costes directos (1+2+3+4): |  | 28.41