## 04.07.02.030
Capítulo: 04 Fundaciones
Subcapítulo: 04.07 Drenaje y protección de fundaciones |  |  |  | Apartado: 04.07.02 Protección e impermeabilización de fundaciones
04.07.02.030 | m2 | Impermeabilización de fundación con geocompuesto de bentonita.
Impermeabilización de fundación con geocompuesto de bentonita. Incluye la colocación. Medido por metro cuadrado impermeabilizado.
Código |  |  | Unidad | Descripción | Rendimiento | Precio unitario | Importe
1 |  |  |  | Materiales
MT-BENTONITA |  |  | m2 | Geocompuesto de bentonita sódica para impermeabilización de muros enterrados y fundaciones. | 1.1 | 9 | 9.9
MT-PLO-SOP |  |  | ud | Abrazaderas, soportes y tacos de fijación para tubería. | 2 | 0.45 | 0.9
[5 empty] | Subtotal materiales: |  | 10.8
2 |  |  |  | Equipo y maquinaria
MQ-TALADRO |  |  | h | Taladro percutor con brocas, incluida amortización y consumo. | 0.1 | 1.5 | 0.15
[5 empty] | Subtotal equipo y maquinaria: |  | 0.15
3 |  |  |  | Mano de obra
MO-OF1-ALB |  |  | h | Oficial de 1ª albañil. | 0.4 | 5.5 | 2.2
MO-AYU |  |  | h | Ayudante. | 0.15 | 3.5 | 0.53
[5 empty] | Subtotal mano de obra: |  | 2.73
4 |  |  |  | Costes directos complementarios
|  |  | % | Costes directos complementarios | 1 | 13.68 | 0.14
[5 empty] | Costes directos (1+2+3+4): |  | 13.82