## CT-01-04-040
CT-01-04-040 | m² | Replanteo general de la obra y trazado de ejes.
Replanteo general de la intervención sobre el inmueble, con trazado de los ejes de tabiquería, los niveles de piso terminado y las cotas de referencia, ejecutado con nivel láser y equipo de medición. Incluye la comprobación de escuadras y de la geometría real frente a la del plano, el marcado de los ejes sobre piso y paramentos, el establecimiento de la cota de nivel de referencia que regirá toda la obra, la señalización de los puntos fijos y la anotación de las discrepancias detectadas respecto al proyecto. Medido en superficie de intervención realmente replanteada.
Código |  |  | Unidad | Descripción | Rendimiento | Precio unitario | Importe
1 |  |  |  | Materiales
MT-CINTA-ENM |  |  | ud | Rollo de cinta de enmascarar y cinta adhesiva de embalaje para fijación de protecciones. | 0.05 | 1.2 | 0.06
[5 empty] | Subtotal materiales: |  | 0.06
2 |  |  |  | Equipo y maquinaria
MQ-NIVEL-LASER |  |  | h | Nivel láser autonivelante y equipo de medición para replanteo. | 0.045 | 2.2 | 0.1
[5 empty] | Subtotal equipo y maquinaria: |  | 0.1
3 |  |  |  | Mano de obra
MO-OF1-ALB |  |  | h | Oficial de 1ª albañil. | 0.055 | 5.5 | 0.3
MO-AYU |  |  | h | Ayudante. | 0.035 | 3.5 | 0.12
[5 empty] | Subtotal mano de obra: |  | 0.42
4 |  |  |  | Costes directos complementarios
|  |  | % | Costes directos complementarios | 1 | 0.58 | 0.01
[5 empty] | Costes directos (1+2+3+4): |  | 0.59