## CT-03-03-020
CT-03-03-020 | m³ | Relleno y compactación con material granular de préstamo.
Relleno con material granular seleccionado de préstamo, tipo granzón natural, extendido y compactado en capas de 20 cm de espesor máximo, empleado cuando el material del sitio no reúne las condiciones exigidas. Incluye el suministro y puesta en obra del material, su extendido por tongadas, la humectación hasta la humedad óptima, la compactación de cada capa hasta alcanzar la densidad especificada y el control del nivel final. Medido en volumen de relleno compactado según las dimensiones de proyecto.
Código |  |  | Unidad | Descripción | Rendimiento | Precio unitario | Importe
1 |  |  |  | Materiales
MT-MAT-PRESTAMO |  |  | m3 | Material granular seleccionado de préstamo, tipo granzón natural, puesto en obra para rellenos compactados. | 1.25 | 16 | 20
MT-AGUA-OBRA |  |  | m3 | Agua para amasado, humectación de rellenos y compactación. | 0.1 | 1.6 | 0.16
[5 empty] | Subtotal materiales: |  | 20.16
2 |  |  |  | Equipo y maquinaria
MQ-COMPACT-SALTO |  |  | h | Compactador vibratorio de impacto tipo canguro, para compactación de zanjas y espacios reducidos. | 0.23 | 4.5 | 1.04
[5 empty] | Subtotal equipo y maquinaria: |  | 1.04
3 |  |  |  | Mano de obra
MO-AYU-ESP |  |  | h | Ayudante especializado. | 0.3 | 4 | 1.2
MO-AYU |  |  | h | Ayudante. | 0.44 | 3.5 | 1.54
[5 empty] | Subtotal mano de obra: |  | 2.74
4 |  |  |  | Costes directos complementarios
|  |  | % | Costes directos complementarios | 1 | 23.94 | 0.24
[5 empty] | Costes directos (1+2+3+4): |  | 24.18