## CT-06-01-020
CT-06-01-020 | m² | Pared de bloque de concreto de 15 cm.
Pared de 15 cm de espesor ejecutada con bloque hueco de concreto de 15x20x40 cm recibido con mortero de pega, aparejado a soga con juntas de 1 cm enrasadas. Se emplea en paredes divisorias de mayor exigencia acústica y en cerramientos de fachada de una sola hoja. Incluye el replanteo y trazado sobre el piso, el humedecido previo de las piezas, la colocación de hiladas a nivel y plomo con ayuda de reglas y cuerda, la formación de huecos de paso, el amarre a los paramentos y a la estructura existente mediante conectores, y la limpieza de restos. No incluye el friso ni los dinteles. Medido a cinta corrida descontando huecos mayores de 2 m².
Código |  |  | Unidad | Descripción | Rendimiento | Precio unitario | Importe
1 |  |  |  | Materiales
MT-BLQ-15 |  |  | ud | Bloque de concreto hueco de 15x20x40 cm. | 12.6 | 0.62 | 7.81
MT-MOR-PEGA |  |  | kg | Mortero de pega para mampostería, elaborado con cemento y arena lavada. | 12.5 | 0.105 | 1.31
MT-ANCLA-MURO |  |  | ud | Conector o anclaje metálico de amarre de pared a estructura de concreto. | 1.2 | 0.65 | 0.78
[5 empty] | Subtotal materiales: |  | 9.9
2 |  |  |  | Equipo y maquinaria
MQ-MEZCL |  |  | h | Mezcladora de concreto y mortero de 1 saco, incluida amortización y combustible. | 0.075 | 3.6 | 0.27
[5 empty] | Subtotal equipo y maquinaria: |  | 0.27
3 |  |  |  | Mano de obra
MO-OF1-ALB |  |  | h | Oficial de 1ª albañil. | 0.6 | 5.5 | 3.3
MO-AYU |  |  | h | Ayudante. | 0.6 | 3.5 | 2.1
[5 empty] | Subtotal mano de obra: |  | 5.4
4 |  |  |  | Costes directos complementarios
|  |  | % | Costes directos complementarios | 1 | 15.57 | 0.16
[5 empty] | Costes directos (1+2+3+4): |  | 15.73