## CT-07-02-030
CT-07-02-030 | m² | Alisado de paramento con pasta de nivelación.
Alisado de paramento existente mediante aplicación de pasta de nivelación a llana, para corregir irregularidades menores, marcas de rodillo, gotelé fino o restos de acabados anteriores, dejando la superficie plana. Es la alternativa económica al picado y refriso cuando el paramento está sano pero con textura o defectos superficiales. Incluye el raspado de las partes sueltas, la aplicación del fondo fijador, el extendido de la pasta en una o dos manos según el defecto a corregir, el lijado con aspiración y el repaso final. Medido en superficie realmente ejecutada, descontando huecos mayores de 1 m².
Código |  |  | Unidad | Descripción | Rendimiento | Precio unitario | Importe
1 |  |  |  | Materiales
MT-ESTUCO-FINO |  |  | kg | Pasta de acabado fino para estucado y alisado de paramentos interiores. | 1.7 | 1.45 | 2.46
MT-PIN-FONDO |  |  | l | Fondo fijador o sellador acrílico al agua, para consolidar y regular la absorción de paramentos interiores. | 0.08 | 5 | 0.4
MT-PIN-LIJA |  |  | ud | Lija, cinta de enmascarar y plástico de protección. Consumibles de preparación y protección. | 0.16 | 0.85 | 0.14
[5 empty] | Subtotal materiales: |  | 3
2 |  |  |  | Equipo y maquinaria
MQ-LIJAD |  |  | h | Lijadora de pared con aspiración para acabado de juntas. | 0.1 | 2.1 | 0.21
MQ-ASPIR |  |  | h | Aspirador industrial con filtro de polvo fino para limpieza de soporte y control de polvo. | 0.05 | 2.1 | 0.11
[5 empty] | Subtotal equipo y maquinaria: |  | 0.32
3 |  |  |  | Mano de obra
MO-OF1-PIN |  |  | h | Oficial de 1ª pintor. | 0.21 | 5.5 | 1.16
MO-AYU |  |  | h | Ayudante. | 0.14 | 3.5 | 0.49
[5 empty] | Subtotal mano de obra: |  | 1.65
4 |  |  |  | Costes directos complementarios
|  |  | % | Costes directos complementarios | 1 | 4.97 | 0.05
[5 empty] | Costes directos (1+2+3+4): |  | 5.02