## CT-07-02-040
CT-07-02-040 | m | Moldura decorativa corrida de yeso.
Suministro y colocación de moldura decorativa corrida de yeso o poliuretano en el encuentro de pared y cielo raso o como elemento decorativo en paramento, recibida con pasta de agarre. Incluye el replanteo de la línea de referencia con nivel, el corte a inglete de los encuentros en esquinas interiores y exteriores, la colocación con pasta, el relleno y alisado de las juntas entre piezas hasta hacerlas imperceptibles, y el repaso final dejando la moldura lista para pintar. Medido en longitud realmente colocada.
Código |  |  | Unidad | Descripción | Rendimiento | Precio unitario | Importe
1 |  |  |  | Materiales
MT-MOLDURA-YESO |  |  | m | Moldura corrida de yeso o poliuretano para remates decorativos, con su pasta de agarre. | 1.06 | 3.2 | 3.39
MT-PYL-PASTA |  |  | kg | Pasta de juntas y cinta de papel microperforada para tratamiento de uniones. | 0.45 | 1.05 | 0.47
MT-PIN-LIJA |  |  | ud | Lija, cinta de enmascarar y plástico de protección. Consumibles de preparación y protección. | 0.1 | 0.85 | 0.09
[5 empty] | Subtotal materiales: |  | 3.95
2 |  |  |  | Equipo y maquinaria
MQ-ANDAMIO |  |  | h | Andamio tubular o de borriquetas para trabajos en altura, incluido montaje y desmontaje amortizados. | 0.09 | 1.9 | 0.17
[5 empty] | Subtotal equipo y maquinaria: |  | 0.17
3 |  |  |  | Mano de obra
MO-OF1-ALB |  |  | h | Oficial de 1ª albañil. | 0.24 | 5.5 | 1.32
MO-AYU |  |  | h | Ayudante. | 0.11 | 3.5 | 0.39
[5 empty] | Subtotal mano de obra: |  | 1.71
4 |  |  |  | Costes directos complementarios
|  |  | % | Costes directos complementarios | 1 | 5.83 | 0.06
[5 empty] | Costes directos (1+2+3+4): |  | 5.89