## CT-08-01-020
CT-08-01-020 | m² | Contrapiso de mortero de nivelación, 4 cm de espesor.
Contrapiso de mortero de cemento y arena de 4 cm de espesor medio, maestreado y reglado, ejecutado sobre losa o base compactada para recibir el piso de acabado. Es la capa que define el nivel y la planitud definitivos del piso, de modo que los defectos que se dejen aquí se arrastran a todo el acabado posterior. Incluye la limpieza y humedecido del soporte, la colocación de maestras a la cota de proyecto, el tendido y reglado del mortero, el fratasado de la superficie y el curado durante los primeros días. Medido en superficie realmente ejecutada, descontando huecos mayores de 1 m².
Código |  |  | Unidad | Descripción | Rendimiento | Precio unitario | Importe
1 |  |  |  | Materiales
MT-MORT-CONTRA |  |  | kg | Mortero de cemento y arena para contrapiso y capas de nivelación de piso. | 78 | 0.09 | 7.02
MT-AGUA-OBRA |  |  | m3 | Agua para amasado, humectación de rellenos y compactación. | 0.03 | 1.6 | 0.05
[5 empty] | Subtotal materiales: |  | 7.07
2 |  |  |  | Equipo y maquinaria
MQ-MEZCL |  |  | h | Mezcladora de concreto y mortero de 1 saco, incluida amortización y combustible. | 0.09 | 3.6 | 0.32
[5 empty] | Subtotal equipo y maquinaria: |  | 0.32
3 |  |  |  | Mano de obra
MO-OF1-ALB |  |  | h | Oficial de 1ª albañil. | 0.32 | 5.5 | 1.76
MO-AYU |  |  | h | Ayudante. | 0.38 | 3.5 | 1.33
[5 empty] | Subtotal mano de obra: |  | 3.09
4 |  |  |  | Costes directos complementarios
|  |  | % | Costes directos complementarios | 1 | 10.48 | 0.1
[5 empty] | Costes directos (1+2+3+4): |  | 10.58