## CT-10-02-010
CT-10-02-010 | m² | Impermeabilización con acrílico elastomérico y malla.
Impermeabilización de cubierta o terraza con recubrimiento acrílico elastomérico aplicado en tres manos con malla de refuerzo intermedia. Es el sistema más usado en reforma por su facilidad de aplicación y de mantenimiento, ya que se repinta sin retirar lo anterior. Su durabilidad depende del espesor final alcanzado: aplicado con menos manos de las indicadas rinde una fracción de su vida útil. Incluye la limpieza y reparación del soporte, la imprimación, la primera mano, el embebido de la malla en fresco, y las manos de acabado hasta el consumo especificado por el fabricante. Medido en superficie realmente ejecutada.
Código |  |  | Unidad | Descripción | Rendimiento | Precio unitario | Importe
1 |  |  |  | Materiales
MT-ACRIL-IMPER |  |  | l | Impermeabilizante acrílico elastomérico de aplicación líquida, con su malla de refuerzo. | 1.45 | 4.4 | 6.38
MT-MALLA-JUNTA |  |  | m | Malla o banda de refuerzo para juntas entre materiales distintos y encuentros con estructura. | 1.1 | 1.2 | 1.32
MT-PUENTE-ADH |  |  | l | Puente de adherencia epóxico entre concreto endurecido y concreto o mortero nuevo. | 0.09 | 20 | 1.8
MT-CONS-DEM |  |  | ud | Consumibles de demolición: puntas y cinceles de martillo, discos de corte y hojas de espátula. | 0.1 | 1.1 | 0.11
[5 empty] | Subtotal materiales: |  | 9.61
2 |  |  |  | Equipo y maquinaria
MQ-RODILLO |  |  | h | Equipo de aplicación de pintura: rodillos, brochas, cubetas y andamio bajo. | 0.18 | 0.9 | 0.16
[5 empty] | Subtotal equipo y maquinaria: |  | 0.16
3 |  |  |  | Mano de obra
MO-OF1-PIN |  |  | h | Oficial de 1ª pintor. | 0.36 | 5.5 | 1.98
MO-AYU |  |  | h | Ayudante. | 0.24 | 3.5 | 0.84
[5 empty] | Subtotal mano de obra: |  | 2.82
4 |  |  |  | Costes directos complementarios
|  |  | % | Costes directos complementarios | 1 | 12.59 | 0.13
[5 empty] | Costes directos (1+2+3+4): |  | 12.72