## CT-11-04-030
CT-11-04-030 | m² | Piso flotante sobre pedestales en cubierta.
Piso técnico exterior formado por losetas apoyadas sobre pedestales regulables sobre la impermeabilización de la cubierta, sin adherencia ni perforación. Su ventaja es doble: nivela el piso final sobre una base en pendiente y deja la impermeabilización registrable, ya que basta levantar las losetas para inspeccionarla o repararla. Incluye el replanteo de la retícula, la colocación de las bases protectoras sobre el manto, el montaje y regulación de los pedestales, la colocación de las losetas y el ajuste de las piezas perimetrales. Medido en superficie realmente ejecutada.
Código |  |  | Unidad | Descripción | Rendimiento | Precio unitario | Importe
1 |  |  |  | Materiales
MT-PLOT-REG |  |  | ud | Pedestal regulable de polipropileno para piso flotante sobre cubierta. | 4.2 | 3.4 | 14.28
MT-GEOTEXTIL |  |  | m2 | Geotextil no tejido para separación y filtro en drenajes y rellenos. | 1.05 | 1.1 | 1.16
[5 empty] | Subtotal materiales: |  | 15.44
2 |  |  |  | Equipo y maquinaria
MQ-CORT-AGUA |  |  | h | Cortadora eléctrica de banco con disco de diamante y refrigeración por agua, incluida amortización y consumo. | 0.09 | 3.2 | 0.29
[5 empty] | Subtotal equipo y maquinaria: |  | 0.29
3 |  |  |  | Mano de obra
MO-OF1-SOL |  |  | h | Oficial de 1ª solador. | 0.38 | 5.5 | 2.09
MO-AYU |  |  | h | Ayudante. | 0.25 | 3.5 | 0.88
[5 empty] | Subtotal mano de obra: |  | 2.97
4 |  |  |  | Costes directos complementarios
|  |  | % | Costes directos complementarios | 1 | 18.7 | 0.19
[5 empty] | Costes directos (1+2+3+4): |  | 18.89