## CT-14-03-030
CT-14-03-030 | ud | Instalación de gabinete contra incendios.
Instalación de gabinete contra incendios con su manguera, válvula, boquilla y conexión a la red. Incluye el replanteo en posición visible y accesible del recorrido de evacuación, el empotrado o anclaje del gabinete, la conexión a la red de agua contra incendios con su válvula, el plegado correcto de la manguera para que salga sin enredarse al tirar, la señalización y la prueba de presión y caudal en boquilla. Medido por unidad instalada y probada.
Código |  |  | Unidad | Descripción | Rendimiento | Precio unitario | Importe
1 |  |  |  | Materiales
MT-GABINETE-MANG |  |  | ud | Gabinete contra incendios con manguera, válvula y boquilla. | 1 | 200 | 200
MT-TUB-PPR25 |  |  | m | Tubería de polipropileno PPR de 25 mm para montantes y alimentación principal. | 3 | 2.8 | 8.4
MT-VALV-CHECK |  |  | ud | Válvula de retención y válvula de compuerta para instalación de bombeo. | 1 | 14 | 14
MT-SENAL-OBRA |  |  | ud | Señal de advertencia, cinta de peligro y conos de delimitación de obra. | 1 | 5.5 | 5.5
MT-MOR-PEGA |  |  | kg | Mortero de pega para mampostería, elaborado con cemento y arena lavada. | 10 | 0.105 | 1.05
[5 empty] | Subtotal materiales: |  | 228.95
2 |  |  |  | Equipo y maquinaria
MQ-TERMOF |  |  | h | Termofusora para tubería de polipropileno PPR, incluida amortización. | 0.18 | 1.8 | 0.32
MQ-MART-ELEC |  |  | h | Martillo eléctrico de demolición de 5 kg, incluida amortización y consumo. | 0.4 | 3.9 | 1.56
[5 empty] | Subtotal equipo y maquinaria: |  | 1.88
3 |  |  |  | Mano de obra
MO-OF1-PLO |  |  | h | Oficial de 1ª plomero. | 2.4 | 5.5 | 13.2
MO-AYU |  |  | h | Ayudante. | 1.2 | 3.5 | 4.2
[5 empty] | Subtotal mano de obra: |  | 17.4
4 |  |  |  | Costes directos complementarios
|  |  | % | Costes directos complementarios | 1 | 248.23 | 2.48
[5 empty] | Costes directos (1+2+3+4): |  | 250.71