## CT-15-04-020
CT-15-04-020 | m² | Portón de reja para acceso.
Fabricación y montaje de portón de reja abatible para acceso peatonal o vehicular, con su bastidor, bisagras reforzadas, pasador y cerradura. Incluye la fabricación del bastidor y del marco, el tratamiento anticorrosivo, el montaje del marco anclado a los machones, el colgado con bisagras dimensionadas para el peso, el ajuste de la nivelación para que el portón no se abra o se cierre solo, la colocación de pasador y cerradura y el acabado. Medido en superficie realmente ejecutada.
Código |  |  | Unidad | Descripción | Rendimiento | Precio unitario | Importe
1 |  |  |  | Materiales
MT-TUBO-ACERO |  |  | kg | Tubo estructural de acero para herrería de rejas, portones y barandas. | 17 | 1.95 | 33.15
MT-ELECTRODO |  |  | kg | Electrodo revestido para soldadura estructural por arco eléctrico. | 0.34 | 4.8 | 1.63
MT-PINT-ANTICORR |  |  | l | Imprimación anticorrosiva de fondo para estructura metálica. | 0.28 | 7.2 | 2.02
MT-CERRADURA |  |  | ud | Cerradura de embutir con manija y cilindro. | 0.35 | 32 | 11.2
MT-PERNO-ANCLA |  |  | ud | Perno de anclaje de acero con tuerca y arandela, para fijación de placa base. | 4 | 2.2 | 8.8
[5 empty] | Subtotal materiales: |  | 56.8
2 |  |  |  | Equipo y maquinaria
MQ-SOLDADORA |  |  | h | Equipo de soldadura eléctrica por arco con sus accesorios, incluida amortización y consumo. | 0.65 | 3.6 | 2.34
MQ-ESMERIL |  |  | h | Esmeriladora y cepillo de púas para limpieza y preparación de superficies metálicas. | 0.28 | 2.3 | 0.64
MQ-TALADRO |  |  | h | Taladro percutor con brocas, incluida amortización y consumo. | 0.22 | 1.5 | 0.33
[5 empty] | Subtotal equipo y maquinaria: |  | 3.31
3 |  |  |  | Mano de obra
MO-OF1-SOLD |  |  | h | Oficial de 1ª soldador. | 1.3 | 5.5 | 7.15
MO-AYU |  |  | h | Ayudante. | 0.82 | 3.5 | 2.87
[5 empty] | Subtotal mano de obra: |  | 10.02
4 |  |  |  | Costes directos complementarios
|  |  | % | Costes directos complementarios | 1 | 70.13 | 0.7
[5 empty] | Costes directos (1+2+3+4): |  | 70.83