## 12.01.01.190
Capítulo: 12 Revestimientos y acabados
Subcapítulo: 12.01 Preparación, reparación y regularización de soportes |  |  |  | Apartado: 12.01.01 Preparación de soportes para pintura
12.01.01.190 | m | Reparación de esquina con cantonera.
Reparación de esquina o arista de paramento con colocación de cantonera metálica y acabado con mortero o pasta. Incluye la fijación de la cantonera y el remate. Medido por metro lineal de esquina reparada.
Código |  |  | Unidad | Descripción | Rendimiento | Precio unitario | Importe
1 |  |  |  | Materiales
MT-MALLA-ESQ |  |  | m | Cantonera metálica de esquina y malla de refuerzo para encuentros de friso. | 1.05 | 0.7 | 0.73
MT-MORT-REP-EST |  |  | kg | Mortero tixotrópico de reparación estructural, de retracción compensada y con inhibidor de corrosión. | 1 | 2.4 | 2.4
[5 empty] | Subtotal materiales: |  | 3.13
2 |  |  |  | Mano de obra
MO-OF1-ALB |  |  | h | Oficial de 1ª albañil. | 0.2 | 5.5 | 1.1
MO-AYU |  |  | h | Ayudante. | 0.08 | 3.5 | 0.28
[5 empty] | Subtotal mano de obra: |  | 1.38
3 |  |  |  | Costes directos complementarios
|  |  | % | Costes directos complementarios | 1 | 4.51 | 0.05
[5 empty] | Costes directos (1+2+3): |  | 4.56