## 12.01.01.200
Capítulo: 12 Revestimientos y acabados
Subcapítulo: 12.01 Preparación, reparación y regularización de soportes |  |  |  | Apartado: 12.01.01 Preparación de soportes para pintura
12.01.01.200 | m2 | Saneado de paramento con eflorescencias.
Saneado de paramento con eflorescencias salinas, con cepillado, lavado y aplicación de tratamiento neutralizante. Incluye la limpieza de las sales y el tratamiento previo al acabado. Medido por metro cuadrado saneado.
Código |  |  | Unidad | Descripción | Rendimiento | Precio unitario | Importe
1 |  |  |  | Materiales
MT-LIMP-QUIM |  |  | l | Limpiador químico específico para fachadas, según el tipo de soporte y de mancha. | 0.2 | 9.4 | 1.88
[5 empty] | Subtotal materiales: |  | 1.88
2 |  |  |  | Equipo y maquinaria
MQ-HIDROLAV |  |  | h | Hidrolavadora de presión para limpieza de fachadas, pisos y acabados. | 0.05 | 4.2 | 0.21
[5 empty] | Subtotal equipo y maquinaria: |  | 0.21
3 |  |  |  | Mano de obra
MO-OF1-ALB |  |  | h | Oficial de 1ª albañil. | 0.18 | 5.5 | 0.99
MO-AYU |  |  | h | Ayudante. | 0.08 | 3.5 | 0.28
[5 empty] | Subtotal mano de obra: |  | 1.27
4 |  |  |  | Costes directos complementarios
|  |  | % | Costes directos complementarios | 1 | 3.36 | 0.03
[5 empty] | Costes directos (1+2+3+4): |  | 3.39