## 12.01.01.210
Capítulo: 12 Revestimientos y acabados
Subcapítulo: 12.01 Preparación, reparación y regularización de soportes |  |  |  | Apartado: 12.01.01 Preparación de soportes para pintura
12.01.01.210 | m2 | Preparación de soporte para microcemento.
Preparación de soporte para la aplicación de microcemento, con regularización, imprimación y malla en juntas. Incluye la nivelación y la preparación de la superficie. Medido por metro cuadrado preparado.
Código |  |  | Unidad | Descripción | Rendimiento | Precio unitario | Importe
1 |  |  |  | Materiales
MT-AUT-NIV |  |  | kg | Mortero autonivelante de base cemento para regularización de soportes interiores. | 1.5 | 1.55 | 2.33
MT-MALLA-JUNTA |  |  | m | Malla o banda de refuerzo para juntas entre materiales distintos y encuentros con estructura. | 0.8 | 1.2 | 0.96
MT-PUENTE-ADH |  |  | l | Puente de adherencia epóxico entre concreto endurecido y concreto o mortero nuevo. | 0.1 | 20 | 2
[5 empty] | Subtotal materiales: |  | 5.29
2 |  |  |  | Mano de obra
MO-OF1-ALB |  |  | h | Oficial de 1ª albañil. | 0.3 | 5.5 | 1.65
MO-AYU |  |  | h | Ayudante. | 0.12 | 3.5 | 0.42
[5 empty] | Subtotal mano de obra: |  | 2.07
3 |  |  |  | Costes directos complementarios
|  |  | % | Costes directos complementarios | 1 | 7.36 | 0.07
[5 empty] | Costes directos (1+2+3): |  | 7.43