## 12.01.01.220
Capítulo: 12 Revestimientos y acabados
Subcapítulo: 12.01 Preparación, reparación y regularización de soportes |  |  |  | Apartado: 12.01.01 Preparación de soportes para pintura
12.01.01.220 | m2 | Preparación de soporte para papel tapiz.
Preparación de soporte para la colocación de papel tapiz, con resane, lijado e imprimación. Incluye el alisado y la aplicación de la imprimación. Medido por metro cuadrado preparado.
Código |  |  | Unidad | Descripción | Rendimiento | Precio unitario | Importe
1 |  |  |  | Materiales
MT-PIN-FONDO |  |  | l | Fondo fijador o sellador acrílico al agua, para consolidar y regular la absorción de paramentos interiores. | 0.1 | 5 | 0.5
MT-ESTUCO-FINO |  |  | kg | Pasta de acabado fino para estucado y alisado de paramentos interiores. | 0.8 | 1.45 | 1.16
MT-PIN-LIJA |  |  | ud | Lija, cinta de enmascarar y plástico de protección. Consumibles de preparación y protección. | 0.1 | 0.85 | 0.09
[5 empty] | Subtotal materiales: |  | 1.75
2 |  |  |  | Mano de obra
MO-OF1-PIN |  |  | h | Oficial de 1ª pintor. | 0.15 | 5.5 | 0.82
MO-AYU |  |  | h | Ayudante. | 0.06 | 3.5 | 0.21
[5 empty] | Subtotal mano de obra: |  | 1.03
3 |  |  |  | Costes directos complementarios
|  |  | % | Costes directos complementarios | 1 | 2.78 | 0.03
[5 empty] | Costes directos (1+2+3): |  | 2.81