## 12.01.01.270
Capítulo: 12 Revestimientos y acabados
Subcapítulo: 12.01 Preparación, reparación y regularización de soportes |  |  |  | Apartado: 12.01.01 Preparación de soportes para pintura
12.01.01.270 | m2 | Nivelación de paramento con nivel láser.
Replanteo y nivelación de paramento con nivel láser previo a friso o enchapado, para garantizar plomos y niveles. Incluye la comprobación con láser y el marcado de maestras. Medido por metro cuadrado nivelado.
Código |  |  | Unidad | Descripción | Rendimiento | Precio unitario | Importe
1 |  |  |  | Equipo y maquinaria
MQ-NIVEL-LASER |  |  | h | Nivel láser autonivelante y equipo de medición para replanteo. | 0.08 | 2.2 | 0.18
[5 empty] | Subtotal equipo y maquinaria: |  | 0.18
2 |  |  |  | Mano de obra
MO-OF1-ALB |  |  | h | Oficial de 1ª albañil. | 0.12 | 5.5 | 0.66
MO-AYU |  |  | h | Ayudante. | 0.05 | 3.5 | 0.18
[5 empty] | Subtotal mano de obra: |  | 0.84
3 |  |  |  | Costes directos complementarios
|  |  | % | Costes directos complementarios | 1 | 1.02 | 0.01
[5 empty] | Costes directos (1+2+3): |  | 1.03