## 12.03.01.170
Capítulo: 12 Revestimientos y acabados
Subcapítulo: 12.03 Enchapados de pared de piezas rígidas |  |  |  | Apartado: 12.03.01 Cerámica y porcelanato en paredes
12.03.01.170 | m2 | Enchapado de gres porcelánico técnico.
Enchapado de paramento con gres porcelánico técnico de gran resistencia, en capa fina. Incluye la preparación del soporte, la colocación y el rejuntado. Medido por metro cuadrado enchapado.
Código |  |  | Unidad | Descripción | Rendimiento | Precio unitario | Importe
1 |  |  |  | Materiales
MT-ADH-C2TE |  |  | kg | Adhesivo cementoso mejorado tipo C2 TE, de deslizamiento reducido y tiempo abierto ampliado, para colocación de porcelanato en capa fina. | 5 | 0.32 | 1.6
MT-JUN-CG2 |  |  | kg | Mortero de juntas cementoso tipo CG2, de absorción reducida y resistencia elevada a la abrasión, en el color elegido. | 0.4 | 1.6 | 0.64
[5 empty] | Subtotal materiales: |  | 2.24
2 |  |  |  | Equipo y maquinaria
MQ-CORT-AGUA |  |  | h | Cortadora eléctrica de banco con disco de diamante y refrigeración por agua, incluida amortización y consumo. | 0.18 | 3.2 | 0.58
[5 empty] | Subtotal equipo y maquinaria: |  | 0.58
3 |  |  |  | Mano de obra
MO-OF1-ALI |  |  | h | Oficial de 1ª alicatador. | 0.8 | 5.5 | 4.4
MO-AYU |  |  | h | Ayudante. | 0.32 | 3.5 | 1.12
[5 empty] | Subtotal mano de obra: |  | 5.52
4 |  |  |  | Costes directos complementarios
|  |  | % | Costes directos complementarios | 1 | 8.34 | 0.08
[5 empty] | Costes directos (1+2+3+4): |  | 8.42