## 12.03.01.180
Capítulo: 12 Revestimientos y acabados
Subcapítulo: 12.03 Enchapados de pared de piezas rígidas |  |  |  | Apartado: 12.03.01 Cerámica y porcelanato en paredes
12.03.01.180 | m2 | Enchapado de piscina con pieza cerámica.
Enchapado de vaso de piscina con pieza cerámica o mosaico, sobre impermeabilización. Incluye la preparación, la colocación y el rejuntado con mortero apto para inmersión. Medido por metro cuadrado enchapado.
Código |  |  | Unidad | Descripción | Rendimiento | Precio unitario | Importe
1 |  |  |  | Materiales
MT-MOSAICO |  |  | m2 | Mosaico vítreo o cerámico en malla para revestimiento de paredes y superficies curvas. | 1.05 | 18 | 18.9
MT-ADH-C2TE |  |  | kg | Adhesivo cementoso mejorado tipo C2 TE, de deslizamiento reducido y tiempo abierto ampliado, para colocación de porcelanato en capa fina. | 5 | 0.32 | 1.6
MT-JUN-CG2 |  |  | kg | Mortero de juntas cementoso tipo CG2, de absorción reducida y resistencia elevada a la abrasión, en el color elegido. | 0.8 | 1.6 | 1.28
[5 empty] | Subtotal materiales: |  | 21.78
2 |  |  |  | Mano de obra
MO-OF1-ALI |  |  | h | Oficial de 1ª alicatador. | 1 | 5.5 | 5.5
MO-AYU |  |  | h | Ayudante. | 0.4 | 3.5 | 1.4
[5 empty] | Subtotal mano de obra: |  | 6.9
3 |  |  |  | Costes directos complementarios
|  |  | % | Costes directos complementarios | 1 | 28.68 | 0.29
[5 empty] | Costes directos (1+2+3): |  | 28.97