## 12.03.02.110
Capítulo: 12 Revestimientos y acabados
Subcapítulo: 12.03 Enchapados de pared de piezas rígidas |  |  |  | Apartado: 12.03.02 Piedra natural en paredes
12.03.02.110 | m2 | Enchapado de piedra en fachada ventilada.
Enchapado de fachada ventilada con pieza de piedra natural sobre subestructura de anclaje. Incluye la fijación de los anclajes, la colocación de la pieza y el sellado de juntas abiertas. Medido por metro cuadrado enchapado.
Código |  |  | Unidad | Descripción | Rendimiento | Precio unitario | Importe
1 |  |  |  | Materiales
MT-ANCLA-PIEDRA |  |  | ud | Anclaje metálico de acero inoxidable para fijación mecánica de piezas de piedra natural. | 5 | 1.3 | 6.5
MT-PERFIL-ALUM |  |  | kg | Perfil de aluminio para carpintería de ventanas y puertas, con sus accesorios. | 0.4 | 9.5 | 3.8
[5 empty] | Subtotal materiales: |  | 10.3
2 |  |  |  | Equipo y maquinaria
MQ-ANDAMIO |  |  | h | Andamio tubular o de borriquetas para trabajos en altura, incluido montaje y desmontaje amortizados. | 0.12 | 1.9 | 0.23
[5 empty] | Subtotal equipo y maquinaria: |  | 0.23
3 |  |  |  | Mano de obra
MO-OF1-ALI |  |  | h | Oficial de 1ª alicatador. | 1.5 | 5.5 | 8.25
MO-AYU |  |  | h | Ayudante. | 0.5 | 3.5 | 1.75
[5 empty] | Subtotal mano de obra: |  | 10
4 |  |  |  | Costes directos complementarios
|  |  | % | Costes directos complementarios | 1 | 20.53 | 0.21
[5 empty] | Costes directos (1+2+3+4): |  | 20.74