## 12.03.02.130
Capítulo: 12 Revestimientos y acabados
Subcapítulo: 12.03 Enchapados de pared de piezas rígidas |  |  |  | Apartado: 12.03.02 Piedra natural en paredes
12.03.02.130 | m2 | Restauración de enchapado de piedra con reintegración.
Restauración de enchapado de piedra natural con reintegración de piezas faltantes y rejuntado. Incluye la reposición de las piezas y el rejuntado del conjunto. Medido por metro cuadrado restaurado.
Código |  |  | Unidad | Descripción | Rendimiento | Precio unitario | Importe
1 |  |  |  | Materiales
MT-ADH-PIEDRA |  |  | kg | Adhesivo cementoso blanco de altas prestaciones, específico para piedra natural sensible a manchas. | 2 | 0.46 | 0.92
MT-JUN-CG2 |  |  | kg | Mortero de juntas cementoso tipo CG2, de absorción reducida y resistencia elevada a la abrasión, en el color elegido. | 0.6 | 1.6 | 0.96
MT-CONS-PULIDO |  |  | m2 | Consumibles de pulido y abrillantado: discos diamantados, abrasivos y cristalizador. | 0.15 | 2.4 | 0.36
[5 empty] | Subtotal materiales: |  | 2.24
2 |  |  |  | Mano de obra
MO-OF1-ALI |  |  | h | Oficial de 1ª alicatador. | 0.8 | 5.5 | 4.4
MO-AYU |  |  | h | Ayudante. | 0.3 | 3.5 | 1.05
[5 empty] | Subtotal mano de obra: |  | 5.45
3 |  |  |  | Costes directos complementarios
|  |  | % | Costes directos complementarios | 1 | 7.69 | 0.08
[5 empty] | Costes directos (1+2+3): |  | 7.77