## 12.04.01.190
Capítulo: 12 Revestimientos y acabados
Subcapítulo: 12.04 Revestimientos decorativos y especiales de pared |  |  |  | Apartado: 12.04.01 Revestimientos decorativos y especiales
12.04.01.190 | m2 | Revestimiento de vidrio decorativo lacado.
Revestimiento de paramento con vidrio decorativo lacado o de color, con fijación mecánica. Incluye la preparación del soporte, la fijación del vidrio y el remate. Medido por metro cuadrado revestido.
Código |  |  | Unidad | Descripción | Rendimiento | Precio unitario | Importe
1 |  |  |  | Materiales
MT-VIDRIO-DECOR |  |  | m2 | Vidrio decorativo lacado, grabado o de color para revestimiento de pared. | 1.05 | 45 | 47.25
MT-SILICONA-EST |  |  | l | Silicona estructural o neutra para acristalamiento y sellado de carpintería. | 0.08 | 48 | 3.84
MT-SOPORTE-AC |  |  | ud | Soporte metálico galvanizado para unidad condensadora, con sus anclajes. | 2 | 16 | 32
[5 empty] | Subtotal materiales: |  | 83.09
2 |  |  |  | Equipo y maquinaria
MQ-CORT-AGUA |  |  | h | Cortadora eléctrica de banco con disco de diamante y refrigeración por agua, incluida amortización y consumo. | 0.1 | 3.2 | 0.32
[5 empty] | Subtotal equipo y maquinaria: |  | 0.32
3 |  |  |  | Mano de obra
MO-OF1-VIDR |  |  | h | Oficial de 1ª vidriero. | 0.5 | 5.5 | 2.75
MO-AYU |  |  | h | Ayudante. | 0.15 | 3.5 | 0.53
[5 empty] | Subtotal mano de obra: |  | 3.28
4 |  |  |  | Costes directos complementarios
|  |  | % | Costes directos complementarios | 1 | 86.69 | 0.87
[5 empty] | Costes directos (1+2+3+4): |  | 87.56