## 12.04.01.280
Capítulo: 12 Revestimientos y acabados
Subcapítulo: 12.04 Revestimientos decorativos y especiales de pared |  |  |  | Apartado: 12.04.01 Revestimientos decorativos y especiales
12.04.01.280 | m2 | Revestimiento de panel perforado acústico decorativo.
Revestimiento de paramento con panel perforado acústico decorativo, con bastidor. Incluye la preparación del soporte, la colocación del panel y el remate. Medido por metro cuadrado revestido.
Código |  |  | Unidad | Descripción | Rendimiento | Precio unitario | Importe
1 |  |  |  | Materiales
MT-MACHIH-MAD |  |  | m2 | Machihembrado de madera para divisiones y forros interiores. | 1.05 | 11 | 11.55
MT-PYL-LANA |  |  | m2 | Panel de lana mineral de 60 mm para aislamiento térmico y acústico en cámara de tabique. | 1.05 | 3.6 | 3.78
MT-MADERA-LISTON |  |  | m | Listón de madera de obra para bastidores, marcos de cerramiento provisional y rastreles. | 2 | 1.95 | 3.9
[5 empty] | Subtotal materiales: |  | 19.23
2 |  |  |  | Equipo y maquinaria
MQ-SIERRA |  |  | h | Sierra circular o motosierra para corte de elementos de madera. | 0.08 | 2.9 | 0.23
[5 empty] | Subtotal equipo y maquinaria: |  | 0.23
3 |  |  |  | Mano de obra
MO-OF1-CARPM |  |  | h | Oficial de 1ª carpintero de madera estructural. | 0.6 | 5.5 | 3.3
MO-AYU |  |  | h | Ayudante. | 0.2 | 3.5 | 0.7
[5 empty] | Subtotal mano de obra: |  | 4
4 |  |  |  | Costes directos complementarios
|  |  | % | Costes directos complementarios | 1 | 23.46 | 0.23
[5 empty] | Costes directos (1+2+3+4): |  | 23.69