## 12.06.02.100
Capítulo: 12 Revestimientos y acabados
Subcapítulo: 12.06 Escaleras, rodapiés, juntas y remates de piso |  |  |  | Apartado: 12.06.02 Revestimiento de escaleras
12.06.02.100 | m | Peldaño de madera flotante.
Colocación de peldaño de madera flotante sobre escalera existente, con fijación. Incluye la preparación del soporte y la fijación del peldaño. Medido por metro lineal de peldaño.
Código |  |  | Unidad | Descripción | Rendimiento | Precio unitario | Importe
1 |  |  |  | Materiales
MT-MACHIH-MAD |  |  | m2 | Machihembrado de madera para divisiones y forros interiores. | 0.35 | 11 | 3.85
MT-ADH-MADERA |  |  | kg | Adhesivo de poliuretano para encolado de parquet y madera sobre afirmado. | 0.2 | 3.4 | 0.68
[5 empty] | Subtotal materiales: |  | 4.53
2 |  |  |  | Equipo y maquinaria
MQ-SIERRA |  |  | h | Sierra circular o motosierra para corte de elementos de madera. | 0.08 | 2.9 | 0.23
[5 empty] | Subtotal equipo y maquinaria: |  | 0.23
3 |  |  |  | Mano de obra
MO-OF1-CARPM |  |  | h | Oficial de 1ª carpintero de madera estructural. | 0.4 | 5.5 | 2.2
MO-AYU |  |  | h | Ayudante. | 0.15 | 3.5 | 0.53
[5 empty] | Subtotal mano de obra: |  | 2.73
4 |  |  |  | Costes directos complementarios
|  |  | % | Costes directos complementarios | 1 | 7.49 | 0.07
[5 empty] | Costes directos (1+2+3+4): |  | 7.56