## 12.07.02.060
Capítulo: 12 Revestimientos y acabados
Subcapítulo: 12.07 Trasdosados y forros interiores |  |  |  | Apartado: 12.07.02 Trasdosados directos y forros adheridos
12.07.02.060 | m2 | Trasdosado directo con placa de alta dureza.
Trasdosado directo de placa de yeso de alta dureza adherida al paramento con pasta de agarre, para zonas de impacto. Incluye la aplicación de la pasta, la presentación de la placa y el tratamiento de juntas. Medido por metro cuadrado de trasdosado terminado.
Código |  |  | Unidad | Descripción | Rendimiento | Precio unitario | Importe
1 |  |  |  | Materiales
MT-PYL-PLACA-HD |  |  | m2 | Placa de yeso laminado de alta dureza, de 12,5 mm, para paramentos interiores sometidos a impacto y zonas de tránsito. | 1.05 | 9.8 | 10.29
MT-PYL-PASTA-AGARRE |  |  | kg | Pasta de agarre de base yeso para fijación de placa de yeso laminado directamente al paramento en trasdosado directo. | 4 | 0.4 | 1.6
MT-PYL-PASTA |  |  | kg | Pasta de juntas y cinta de papel microperforada para tratamiento de uniones. | 0.4 | 1.05 | 0.42
MT-TORN |  |  | ud | Tornillería y fijaciones mecánicas para montaje de estructura y placas. | 4 | 0.03 | 0.12
[5 empty] | Subtotal materiales: |  | 12.43
2 |  |  |  | Equipo y maquinaria
MQ-ATORN |  |  | h | Atornilladora eléctrica para placa de yeso laminado, incluida amortización y consumo. | 0.05 | 1.4 | 0.07
[5 empty] | Subtotal equipo y maquinaria: |  | 0.07
3 |  |  |  | Mano de obra
MO-OF1-MON |  |  | h | Oficial de 1ª montador de prefabricados interiores. | 0.32 | 5.5 | 1.76
MO-AYU |  |  | h | Ayudante. | 0.12 | 3.5 | 0.42
[5 empty] | Subtotal mano de obra: |  | 2.18
4 |  |  |  | Costes directos complementarios
|  |  | % | Costes directos complementarios | 1 | 14.68 | 0.15
[5 empty] | Costes directos (1+2+3+4): |  | 14.83