## 12.10.01.190
Capítulo: 12 Revestimientos y acabados
Subcapítulo: 12.10 Pintura interior |  |  |  | Apartado: 12.10.01 Pintura interior
12.10.01.190 | m2 | Pintura ignífuga intumescente interior.
Aplicación de pintura intumescente ignífuga sobre estructura o paramento interior, con las capas necesarias para el grado de resistencia requerido. Incluye la preparación del soporte y la aplicación. Medido por metro cuadrado pintado.
Código |  |  | Unidad | Descripción | Rendimiento | Precio unitario | Importe
1 |  |  |  | Materiales
MT-PIN-IGNFUGA |  |  | l | Pintura intumescente ignífuga para protección de estructura metálica y madera. | 0.6 | 12 | 7.2
MT-PIN-LIJA |  |  | ud | Lija, cinta de enmascarar y plástico de protección. Consumibles de preparación y protección. | 0.1 | 0.85 | 0.09
[5 empty] | Subtotal materiales: |  | 7.29
2 |  |  |  | Equipo y maquinaria
MQ-RODILLO |  |  | h | Equipo de aplicación de pintura: rodillos, brochas, cubetas y andamio bajo. | 0.14 | 0.9 | 0.13
[5 empty] | Subtotal equipo y maquinaria: |  | 0.13
3 |  |  |  | Mano de obra
MO-OF1-PIN |  |  | h | Oficial de 1ª pintor. | 0.3 | 5.5 | 1.65
MO-AYU |  |  | h | Ayudante. | 0.09 | 3.5 | 0.32
[5 empty] | Subtotal mano de obra: |  | 1.97
4 |  |  |  | Costes directos complementarios
|  |  | % | Costes directos complementarios | 1 | 9.39 | 0.09
[5 empty] | Costes directos (1+2+3+4): |  | 9.48