## 12.10.01.290
Capítulo: 12 Revestimientos y acabados
Subcapítulo: 12.10 Pintura interior |  |  |  | Apartado: 12.10.01 Pintura interior
12.10.01.290 | m2 | Pintura de sótano o garaje interior.
Aplicación de pintura de caucho o epóxica en sótano o garaje interior, con dos manos. Incluye la preparación del soporte y las dos manos. Medido por metro cuadrado pintado.
Código |  |  | Unidad | Descripción | Rendimiento | Precio unitario | Importe
1 |  |  |  | Materiales
MT-PIN-CAUCHO |  |  | l | Pintura de caucho acrílico mate lavable para interiores, base blanca tintable. | 0.28 | 3.95 | 1.11
MT-PIN-FONDO |  |  | l | Fondo fijador o sellador acrílico al agua, para consolidar y regular la absorción de paramentos interiores. | 0.1 | 5 | 0.5
MT-PIN-LIJA |  |  | ud | Lija, cinta de enmascarar y plástico de protección. Consumibles de preparación y protección. | 0.1 | 0.85 | 0.09
[5 empty] | Subtotal materiales: |  | 1.7
2 |  |  |  | Equipo y maquinaria
MQ-RODILLO |  |  | h | Equipo de aplicación de pintura: rodillos, brochas, cubetas y andamio bajo. | 0.14 | 0.9 | 0.13
[5 empty] | Subtotal equipo y maquinaria: |  | 0.13
3 |  |  |  | Mano de obra
MO-OF1-PIN |  |  | h | Oficial de 1ª pintor. | 0.18 | 5.5 | 0.99
MO-AYU |  |  | h | Ayudante. | 0.09 | 3.5 | 0.32
[5 empty] | Subtotal mano de obra: |  | 1.31
4 |  |  |  | Costes directos complementarios
|  |  | % | Costes directos complementarios | 1 | 3.14 | 0.03
[5 empty] | Costes directos (1+2+3+4): |  | 3.17