## 12.12.02.070
Capítulo: 12 Revestimientos y acabados
Subcapítulo: 12.12 Pintura y protección de madera y metal |  |  |  | Apartado: 12.12.02 Barnices y protectores de madera
12.12.02.070 | m2 | Aplicación de tinte para madera.
Aplicación de tinte o colorante para madera interior, con una o dos manos. Incluye la preparación de la madera y la aplicación del tinte. Medido por metro cuadrado teñido.
Código |  |  | Unidad | Descripción | Rendimiento | Precio unitario | Importe
1 |  |  |  | Materiales
MT-TINTE-MAD |  |  | l | Tinte o colorante para madera, de base al agua o al disolvente. | 0.15 | 7.5 | 1.12
MT-PIN-LIJA |  |  | ud | Lija, cinta de enmascarar y plástico de protección. Consumibles de preparación y protección. | 0.25 | 0.85 | 0.21
[5 empty] | Subtotal materiales: |  | 1.33
2 |  |  |  | Equipo y maquinaria
MQ-RODILLO |  |  | h | Equipo de aplicación de pintura: rodillos, brochas, cubetas y andamio bajo. | 0.14 | 0.9 | 0.13
[5 empty] | Subtotal equipo y maquinaria: |  | 0.13
3 |  |  |  | Mano de obra
MO-OF1-PIN |  |  | h | Oficial de 1ª pintor. | 0.25 | 5.5 | 1.38
MO-AYU |  |  | h | Ayudante. | 0.09 | 3.5 | 0.32
[5 empty] | Subtotal mano de obra: |  | 1.7
4 |  |  |  | Costes directos complementarios
|  |  | % | Costes directos complementarios | 1 | 3.16 | 0.03
[5 empty] | Costes directos (1+2+3+4): |  | 3.19