## 12.13.01.080
Capítulo: 12 Revestimientos y acabados
Subcapítulo: 12.13 Recubrimientos continuos, industriales y decorativos |  |  |  | Apartado: 12.13.01 Recubrimientos especiales y decorativos
12.13.01.080 | m2 | Microcemento en techo.
Aplicación de microcemento en techo, con malla y acabado sellado. Incluye la preparación del soporte y la aplicación del microcemento. Medido por metro cuadrado aplicado.
Código |  |  | Unidad | Descripción | Rendimiento | Precio unitario | Importe
1 |  |  |  | Materiales
MT-MICROCEM |  |  | kg | Microcemento bicomponente con su resina y malla de refuerzo, para revestimiento continuo. | 2.5 | 5.5 | 13.75
MT-PUENTE-ADH |  |  | l | Puente de adherencia epóxico entre concreto endurecido y concreto o mortero nuevo. | 0.1 | 20 | 2
MT-MALLA-JUNTA |  |  | m | Malla o banda de refuerzo para juntas entre materiales distintos y encuentros con estructura. | 0.5 | 1.2 | 0.6
[5 empty] | Subtotal materiales: |  | 16.35
2 |  |  |  | Equipo y maquinaria
MQ-LIJAD |  |  | h | Lijadora de pared con aspiración para acabado de juntas. | 0.1 | 2.1 | 0.21
[5 empty] | Subtotal equipo y maquinaria: |  | 0.21
3 |  |  |  | Mano de obra
MO-OF1-PIN |  |  | h | Oficial de 1ª pintor. | 0.8 | 5.5 | 4.4
MO-AYU-ESP |  |  | h | Ayudante especializado. | 0.3 | 4 | 1.2
[5 empty] | Subtotal mano de obra: |  | 5.6
4 |  |  |  | Costes directos complementarios
|  |  | % | Costes directos complementarios | 1 | 22.16 | 0.22
[5 empty] | Costes directos (1+2+3+4): |  | 22.38