## 12.13.01.090
Capítulo: 12 Revestimientos y acabados
Subcapítulo: 12.13 Recubrimientos continuos, industriales y decorativos |  |  |  | Apartado: 12.13.01 Recubrimientos especiales y decorativos
12.13.01.090 | m2 | Membrana de poliurea sobre cubierta.
Aplicación de membrana de poliurea sobre cubierta o superficie expuesta, en capa continua. Incluye la preparación del soporte y la aplicación de la poliurea. Medido por metro cuadrado aplicado.
Código |  |  | Unidad | Descripción | Rendimiento | Precio unitario | Importe
1 |  |  |  | Materiales
MT-POLIUREA |  |  | kg | Membrana de poliurea de aplicación en caliente para impermeabilización y recubrimiento de alta resistencia. | 1.5 | 14 | 21
MT-PUENTE-ADH |  |  | l | Puente de adherencia epóxico entre concreto endurecido y concreto o mortero nuevo. | 0.1 | 20 | 2
[5 empty] | Subtotal materiales: |  | 23
2 |  |  |  | Equipo y maquinaria
MQ-PROYECT-MORT |  |  | h | Máquina de proyección de mortero y pasta de yeso, con su compresor y mangueras. | 0.1 | 6.8 | 0.68
[5 empty] | Subtotal equipo y maquinaria: |  | 0.68
3 |  |  |  | Mano de obra
MO-OF1-ALB |  |  | h | Oficial de 1ª albañil. | 0.5 | 5.5 | 2.75
MO-AYU |  |  | h | Ayudante. | 0.2 | 3.5 | 0.7
[5 empty] | Subtotal mano de obra: |  | 3.45
4 |  |  |  | Costes directos complementarios
|  |  | % | Costes directos complementarios | 1 | 27.13 | 0.27
[5 empty] | Costes directos (1+2+3+4): |  | 27.4