## 12.13.01.130
Capítulo: 12 Revestimientos y acabados
Subcapítulo: 12.13 Recubrimientos continuos, industriales y decorativos |  |  |  | Apartado: 12.13.01 Recubrimientos especiales y decorativos
12.13.01.130 | m2 | Sellado de piso de concreto.
Sellado de piso de concreto con sellador acrílico o de poliuretano, para protección y realce. Incluye la limpieza y la aplicación del sellador. Medido por metro cuadrado sellado.
Código |  |  | Unidad | Descripción | Rendimiento | Precio unitario | Importe
1 |  |  |  | Materiales
MT-SELLA-CONC |  |  | l | Sellador acrílico de protección y realce para pisos de concreto y estampados. | 0.2 | 6.4 | 1.28
[5 empty] | Subtotal materiales: |  | 1.28
2 |  |  |  | Equipo y maquinaria
MQ-RODILLO |  |  | h | Equipo de aplicación de pintura: rodillos, brochas, cubetas y andamio bajo. | 0.08 | 0.9 | 0.07
[5 empty] | Subtotal equipo y maquinaria: |  | 0.07
3 |  |  |  | Mano de obra
MO-OF1-ALB |  |  | h | Oficial de 1ª albañil. | 0.12 | 5.5 | 0.66
MO-AYU |  |  | h | Ayudante. | 0.05 | 3.5 | 0.18
[5 empty] | Subtotal mano de obra: |  | 0.84
4 |  |  |  | Costes directos complementarios
|  |  | % | Costes directos complementarios | 1 | 2.19 | 0.02
[5 empty] | Costes directos (1+2+3+4): |  | 2.21