## 12.13.01.200
Capítulo: 12 Revestimientos y acabados
Subcapítulo: 12.13 Recubrimientos continuos, industriales y decorativos |  |  |  | Apartado: 12.13.01 Recubrimientos especiales y decorativos
12.13.01.200 | m2 | Recubrimiento conductor antiestático de piso.
Aplicación de recubrimiento epóxico conductor antiestático sobre piso de laboratorio o industria electrónica. Incluye la preparación y la aplicación del recubrimiento conductor. Medido por metro cuadrado recubierto.
Código |  |  | Unidad | Descripción | Rendimiento | Precio unitario | Importe
1 |  |  |  | Materiales
MT-EPOXI-PISO |  |  | kg | Resina epóxica bicomponente autonivelante para piso continuo, con su imprimación. | 1.1 | 15 | 16.5
MT-PUENTE-ADH |  |  | l | Puente de adherencia epóxico entre concreto endurecido y concreto o mortero nuevo. | 0.1 | 20 | 2
[5 empty] | Subtotal materiales: |  | 18.5
2 |  |  |  | Equipo y maquinaria
MQ-LIJAD |  |  | h | Lijadora de pared con aspiración para acabado de juntas. | 0.1 | 2.1 | 0.21
[5 empty] | Subtotal equipo y maquinaria: |  | 0.21
3 |  |  |  | Mano de obra
MO-OF1-PIN |  |  | h | Oficial de 1ª pintor. | 0.45 | 5.5 | 2.48
MO-AYU |  |  | h | Ayudante. | 0.2 | 3.5 | 0.7
[5 empty] | Subtotal mano de obra: |  | 3.18
4 |  |  |  | Costes directos complementarios
|  |  | % | Costes directos complementarios | 1 | 21.89 | 0.22
[5 empty] | Costes directos (1+2+3+4): |  | 22.11