## 12.14.01.090
Capítulo: 12 Revestimientos y acabados
Subcapítulo: 12.14 Tratamientos de protección y restauración de acabados |  |  |  | Apartado: 12.14.01 Limpieza y restauración de paramentos
12.14.01.090 | m2 | Restauración de papel tapiz.
Restauración puntual de papel tapiz, con reposición de paños dañados y remate de juntas. Incluye la retirada del paño dañado y la reposición. Medido por metro cuadrado restaurado.
Código |  |  | Unidad | Descripción | Rendimiento | Precio unitario | Importe
1 |  |  |  | Materiales
MT-PEGA-MURAL |  |  | kg | Pegamento mural para papel tapiz y revestimientos textiles. | 0.3 | 3.1 | 0.93
MT-VAPOR |  |  | l | Solución humectante para reblandecimiento de papel tapiz y pegamentos murales. | 0.1 | 2.4 | 0.24
[5 empty] | Subtotal materiales: |  | 1.17
2 |  |  |  | Equipo y maquinaria
MQ-LIJAD |  |  | h | Lijadora de pared con aspiración para acabado de juntas. | 0.05 | 2.1 | 0.11
[5 empty] | Subtotal equipo y maquinaria: |  | 0.11
3 |  |  |  | Mano de obra
MO-OF1-PIN |  |  | h | Oficial de 1ª pintor. | 0.5 | 5.5 | 2.75
MO-AYU |  |  | h | Ayudante. | 0.15 | 3.5 | 0.53
[5 empty] | Subtotal mano de obra: |  | 3.28
4 |  |  |  | Costes directos complementarios
|  |  | % | Costes directos complementarios | 1 | 4.56 | 0.05
[5 empty] | Costes directos (1+2+3+4): |  | 4.61