## 12.14.02.050
Capítulo: 12 Revestimientos y acabados
Subcapítulo: 12.14 Tratamientos de protección y restauración de acabados |  |  |  | Apartado: 12.14.02 Hidrofugación y protección de superficies
12.14.02.050 | m2 | Hidrofugación de cubierta de teja.
Aplicación de hidrofugante sobre cubierta de teja, para repeler el agua y evitar la absorción. Incluye la limpieza previa y la aplicación del hidrofugante. Medido por metro cuadrado tratado.
Código |  |  | Unidad | Descripción | Rendimiento | Precio unitario | Importe
1 |  |  |  | Materiales
MT-SILOXANO |  |  | l | Hidrofugante a base de siloxano para fachadas, permeable al vapor de agua. | 0.2 | 13 | 2.6
[5 empty] | Subtotal materiales: |  | 2.6
2 |  |  |  | Equipo y maquinaria
MQ-ANDAMIO |  |  | h | Andamio tubular o de borriquetas para trabajos en altura, incluido montaje y desmontaje amortizados. | 0.08 | 1.9 | 0.15
MQ-RODILLO |  |  | h | Equipo de aplicación de pintura: rodillos, brochas, cubetas y andamio bajo. | 0.08 | 0.9 | 0.07
[5 empty] | Subtotal equipo y maquinaria: |  | 0.22
3 |  |  |  | Mano de obra
MO-OF1-ALB |  |  | h | Oficial de 1ª albañil. | 0.2 | 5.5 | 1.1
MO-AYU |  |  | h | Ayudante. | 0.1 | 3.5 | 0.35
[5 empty] | Subtotal mano de obra: |  | 1.45
4 |  |  |  | Costes directos complementarios
|  |  | % | Costes directos complementarios | 1 | 4.27 | 0.04
[5 empty] | Costes directos (1+2+3+4): |  | 4.31