## 12.14.03.060
Capítulo: 12 Revestimientos y acabados
Subcapítulo: 12.14 Tratamientos de protección y restauración de acabados |  |  |  | Apartado: 12.14.03 Restauración de madera y elementos decorativos
12.14.03.060 | m2 | Restauración de piso de madera.
Restauración de piso de madera con lijado, resane de juntas y barnizado. Incluye el lijado, el resane y las dos manos de barniz. Medido por metro cuadrado restaurado.
Código |  |  | Unidad | Descripción | Rendimiento | Precio unitario | Importe
1 |  |  |  | Materiales
MT-PIN-MASILLA |  |  | kg | Masilla de reparación en pasta para alisado de paramentos interiores. | 0.2 | 1.5 | 0.3
MT-BARNIZ-PISO |  |  | l | Barniz de poliuretano de alto tránsito para acabado de pisos de madera. | 0.25 | 9.5 | 2.38
[5 empty] | Subtotal materiales: |  | 2.68
2 |  |  |  | Equipo y maquinaria
MQ-LIJAD-PISO |  |  | h | Lijadora de banda y orilladora para pisos de madera, con aspiración. | 0.15 | 6.5 | 0.97
[5 empty] | Subtotal equipo y maquinaria: |  | 0.97
3 |  |  |  | Mano de obra
MO-OF1-CARPM |  |  | h | Oficial de 1ª carpintero de madera estructural. | 0.5 | 5.5 | 2.75
MO-AYU |  |  | h | Ayudante. | 0.18 | 3.5 | 0.63
[5 empty] | Subtotal mano de obra: |  | 3.38
4 |  |  |  | Costes directos complementarios
|  |  | % | Costes directos complementarios | 1 | 7.03 | 0.07
[5 empty] | Costes directos (1+2+3+4): |  | 7.1