## 12.14.03.080
Capítulo: 12 Revestimientos y acabados
Subcapítulo: 12.14 Tratamientos de protección y restauración de acabados |  |  |  | Apartado: 12.14.03 Restauración de madera y elementos decorativos
12.14.03.080 | m2 | Restauración de enlucido con mortero de cal.
Restauración de enlucido de mortero de cal, con reintegración de las zonas dañadas y acabado. Incluye la reposición del mortero y el afinado. Medido por metro cuadrado restaurado.
Código |  |  | Unidad | Descripción | Rendimiento | Precio unitario | Importe
1 |  |  |  | Materiales
MT-CEMENTO |  |  | kg | Cemento Portland gris tipo I, en saco. Para mortero de friso. | 6 | 0.225 | 1.35
MT-ARENA |  |  | m3 | Arena lavada de río, puesta en obra, para camas de asiento y rellenos de zanja. Para mortero de friso. | 0.021 | 22 | 0.46
MT-AGUA-OBRA |  |  | m3 | Agua para amasado, humectación de rellenos y compactación. Para mortero de friso. | 0.0044 | 1.6 | 0.01
MT-ADITIVO |  |  | l | Aditivo plastificante y reductor de agua para concreto. | 0.02 | 3.2 | 0.06
[5 empty] | Subtotal materiales: |  | 1.88
2 |  |  |  | Equipo y maquinaria
MQ-LIJAD |  |  | h | Lijadora de pared con aspiración para acabado de juntas. | 0.06 | 2.1 | 0.13
[5 empty] | Subtotal equipo y maquinaria: |  | 0.13
3 |  |  |  | Mano de obra
MO-OF1-ALB |  |  | h | Oficial de 1ª albañil. | 0.4 | 5.5 | 2.2
MO-AYU |  |  | h | Ayudante. | 0.15 | 3.5 | 0.53
[5 empty] | Subtotal mano de obra: |  | 2.73
4 |  |  |  | Costes directos complementarios
|  |  | % | Costes directos complementarios | 1 | 4.74 | 0.05
[5 empty] | Costes directos (1+2+3+4): |  | 4.79